## Übersicht für Label
SN | Type | Opt.: | AR: |  | f_min |  | f_max | MHz | f0_Label | Rfin for @ nm [dBm] | fset | unit | ac. reson. [MHz] | user wl 1 [nm] | user wl 2 [nm] | Rf 1rad [dBm] |  | aperture | wavefront dist lambda/x | intensity [W/mm^2] | R_ar | DC at wl 1 | DC at wl 2 | tuning turns | sensor type (pt1000 or 10kNTC)
SN22.0375R | PM7-NIR_4 | Opt.: W,T | AR: 630-1100nm | f0: | 3.1 | - | 4.6 | MHz | f0: 3.1-4.6MHz |  | 4 | MHz | 3.60, 3.98, 4.07 | 780 | 895 | 15.4 | 16.6 | 3x3 | 6 | 0.2 | 1 |  |  | 18 | pt1000
SN22.0376R | PM7-NIR_4 | Opt.: W,T | AR: 630-1100nm | f0: | 3.0 | - | 4.6 | MHz | f0: 3.0-4.6MHz |  | 4 | MHz | 3.60, 3.80, 3.98 | 780 | 895 | 15.4 | 16.6 | 3x3 | 6 | 0.2 | 1 |  |  | 18 | pt1000
SN22.0377R | PM7-NIR_4 | Opt.: W,T | AR: 630-1100nm | f0: | 3.2 | - | 4.7 | MHz | f0: 3.2-4.7MHz |  | 4 | MHz | 3.60, 3.78, 3.98 | 780 | 895 | 15.4 | 16.6 | 3x3 | 6 | 0.2 | 1 |  |  | 18 | pt1000
SN22.0378R | PM7-NIR_4 | Opt.: W,T | AR: 630-1100nm | f0: | 3.0 | - | 4.6 | MHz | f0: 3.0-4.6MHz |  | 4 | MHz | 3.60, 3.80, 3.98 | 780 | 895 | 15.4 | 16.6 | 3x3 | 6 | 0.2 | 1 |  |  | 18 | pt1000
SN22.0379R | PM8-NIR_60 | Opt.: W,DC,TXC,T | AR: 630-1100nm | f0: | 52.4 | - | 67.3 | MHz | f0: 52.4-67.3MHz |  | 60 | MHz | 53.16+2.5*n | 840 | 920 | 20.6 | 21.4 | 3x3 | 6 | 0.5 | 1 | 260 | 290 | 18 | pt1000
SN22.0380R | PM8-NIR_60 | Opt.: W,DC,TXC,T | AR: 630-1100nm | f0: | 54.7 | - | 67.2 | MHz | f0: 54.7-67.2MHz |  | 60 | MHz | 53.16+2.5*n | 840 | 920 | 19.8 | 20.6 | 3x3 | 6 | 0.5 | 1 | 260 | 290 | 18 | pt1000
SN22.0381R | PM8-SWIR1_60 | Opt.: W,DC,TXC,T | AR: 1000-1700nm | f0: | 53.0 | - | 67.4 | MHz | f0: 53.0-67.4MHz |  | 60 | MHz | 53.16+2.5*n | 1000 | 1045 | 21.8 | 22.2 | 3x3 | 6 | 10 | 1 | 310 | 325 | 18 | pt1000
SN22.0382R | PM8-SWIR1_60 | Opt.: W,DC,TXC,T | AR: 1000-1700nm | f0: | 52.8 | - | 67.6 | MHz | f0: 52.8-67.6MHz |  | 60 | MHz | 53.16+2.5*n | 1000 | 1045 | 21.8 | 22.2 | 3x3 | 6 | 10 | 1 | 310 | 325 | 18 | pt1000
SN22.0823 | PM7-NIR_5 | Opt.: | AR: 630-1100nm | f0: | 5.08 |  |  | MHz | f0: 5.08MHz |  | 5.08 | MHz |  | 767 |  | 6.4 |  | 3x3 | 6 | 0.1 | 1
SN22.0803 | PM7-SWIR1_5.2 | Opt.: W,DC,TXC,T | AR: 1000-1700nm | f0: | 4.69 | - | 5.97 | MHz | f0: 4.69-5.97MHz |  | 5.2 | MHz | 5.54, 5.73, 5.81 | 1550 |  | 21.9 |  | 3x3 | 6 | 2 | 1 | 480 |  | 18 | pt1000
[18 empty] | 3x3 | 6 |  | 1
[18 empty] | 3x3 | 6 |  | 1
[18 empty] | 3x3 | 6 |  | 1
[18 empty] | 3x3 | 6 |  | 1
[18 empty] | 3x3 | 6 |  | 1
[18 empty] | 3x3 | 6 |  | 1